## buses
name | vn_kv | type | zone | in_service
Bus 1 | 20 | b | Zone1 | TRUE
Bus 2 | 20 | n | Zone1 | TRUE
Bus 3 | 20 | n | Zone1 | TRUE
Bus 4 | 20 | n | Zone1 | TRUE
Bus 5 | 20 | n | Zone1 | TRUE
Bus 6 | 20 | n | Zone1 | TRUE
Bus 7 | 20 | n | Zone1 | TRUE
Bus 8 | 20 | n | Zone1 | TRUE
Bus 9 | 20 | n | Zone1 | TRUE
Bus 10 | 20 | n | Zone1 | TRUE

## generators
name | bus | p_mw | vm_pu | vn_kv | min_p_mw | max_p_mw | min_q_mvar | max_q_mvar | in_service
Gen1 | 0 | 0 | 1.02 | 20 | 0 | 100 | -50 | 50 | TRUE

## loads
name | bus | p_mw | q_mvar | vn_kv | in_service
Load1 | 0 | 2.3 | 0.62 | 20 | TRUE
Load2 | 1 | 1.16 | 0.14 | 20 | TRUE
Load3 | 2 | 2.25 | 0.56 | 20 | TRUE
Load4 | 3 | 3.85 | 0.78 | 20 | TRUE
Load5 | 4 | 3.94 | 0.41 | 20 | TRUE
Load6 | 5 | 4.43 | 0.19 | 20 | TRUE
Load7 | 6 | 1.4 | 0.42 | 20 | TRUE
Load8 | 7 | 1.93 | 0.42 | 20 | TRUE
Load9 | 8 | 2.94 | 0.65 | 20 | TRUE
Load10 | 9 | 1.38 | 0.85 | 20 | TRUE

## lines
name | from_bus | to_bus | length_km | r_ohm_per_km | x_ohm_per_km | c_nf_per_km | max_i_ka | from_vn_kv | to_vn_kv | in_service
Line 1-2 | 0 | 1 | 10 | 0.2 | 0.4 | 10 | 0.4 | 20 | 20 | TRUE
Line 2-3 | 1 | 2 | 10 | 0.2 | 0.4 | 10 | 0.4 | 20 | 20 | TRUE
Line 3-4 | 2 | 3 | 10 | 0.2 | 0.4 | 10 | 0.4 | 20 | 20 | TRUE
Line 4-5 | 3 | 4 | 10 | 0.2 | 0.4 | 10 | 0.4 | 20 | 20 | TRUE
Line 5-6 | 4 | 5 | 10 | 0.2 | 0.4 | 10 | 0.4 | 20 | 20 | TRUE
Line 6-7 | 5 | 6 | 10 | 0.2 | 0.4 | 10 | 0.4 | 20 | 20 | TRUE
Line 7-8 | 6 | 7 | 10 | 0.2 | 0.4 | 10 | 0.4 | 20 | 20 | TRUE
Line 8-9 | 7 | 8 | 10 | 0.2 | 0.4 | 10 | 0.4 | 20 | 20 | TRUE
Line 9-10 | 8 | 9 | 10 | 0.2 | 0.4 | 10 | 0.4 | 20 | 20 | TRUE
Line 10-1 | 9 | 0 | 10 | 0.2 | 0.4 | 10 | 0.4 | 20 | 20 | TRUE