## bus
name | vn_kv | type | zone | in_service
Bus 1 | 20 | b | Zone1 | True
Bus 2 | 20 | n | Zone1 | True
Bus 3 | 20 | n | Zone1 | True
Bus 4 | 20 | n | Zone1 | True
Bus 5 | 20 | n | Zone1 | True
Bus 6 | 20 | n | Zone1 | True
Bus 7 | 20 | n | Zone1 | True
Bus 8 | 20 | n | Zone1 | True
Bus 9 | 20 | n | Zone1 | True
Bus 10 | 20 | n | Zone1 | True

## line
name | from_bus | to_bus | length_km | r_ohm_per_km | x_ohm_per_km | c_nf_per_km | max_i_ka | from_vn_kv | to_vn_kv | in_service
Line 1-2 | 0 | 1 | 10 | 0.2 | 0.4 | 10 | 0.4 | 20 | 20 | True
Line 2-3 | 1 | 2 | 10 | 0.2 | 0.4 | 10 | 0.4 | 20 | 20 | True
Line 3-4 | 2 | 3 | 10 | 0.2 | 0.4 | 10 | 0.4 | 20 | 20 | True
Line 4-5 | 3 | 4 | 10 | 0.2 | 0.4 | 10 | 0.4 | 20 | 20 | True
Line 5-6 | 4 | 5 | 10 | 0.2 | 0.4 | 10 | 0.4 | 20 | 20 | True
Line 6-7 | 5 | 6 | 10 | 0.2 | 0.4 | 10 | 0.4 | 20 | 20 | True
Line 7-8 | 6 | 7 | 10 | 0.2 | 0.4 | 10 | 0.4 | 20 | 20 | True
Line 8-9 | 7 | 8 | 10 | 0.2 | 0.4 | 10 | 0.4 | 20 | 20 | True
Line 9-10 | 8 | 9 | 10 | 0.2 | 0.4 | 10 | 0.4 | 20 | 20 | True
Line 10-1 | 9 | 0 | 10 | 0.2 | 0.4 | 10 | 0.4 | 20 | 20 | True

## load
name | bus | p_mw | q_mvar | vn_kv | in_service
Load1 | 0 | 3.37 | 0.21 | 20 | True
Load2 | 1 | 4.11 | 0.7 | 20 | True
Load3 | 2 | 1.29 | 0.86 | 20 | True
Load4 | 3 | 0.77 | 0.59 | 20 | True
Load5 | 4 | 4.28 | 0.43 | 20 | True
Load6 | 5 | 0.98 | 0.78 | 20 | True
Load7 | 6 | 2.42 | 0.66 | 20 | True
Load8 | 7 | 3.86 | 0.59 | 20 | True
Load9 | 8 | 1.15 | 0.97 | 20 | True
Load10 | 9 | 4.98 | 0.74 | 20 | True

## gen
name | bus | p_mw | vm_pu | vn_kv | min_p_mw | max_p_mw | min_q_mvar | max_q_mvar | in_service
Gen1 | 0 | 0 | 1.02 | 20 | 0 | 100 | -50 | 50 | True

## obs
REDE SIMULADA DE SEP USANDO PANDAPOWER E PYTHON