## pandapower_template
BUS DATA TABLE | CARGAS TABLE |  | SLACK TABLE |  |  | LINHAS TABLE | [7 empty] | TRAFOS TABLE
voltage [V]
vn_kv | bus | p | bus | vm_pu | va_degree | from_bus | to_bus | length_km | r_ohm_per_km | x_ohm_per_km | c_nf_per_km | g_us_per_km | max_i_ka | std_type | hv_bus | lv_bus
10 | 2 | 0.03 | 0 | 1 | 0 | 1 | 2 | 0.5 | 0.642 | 0.083 | 210 | 0 | 0.142 | 0.25 MVA 10/0.4 kV | 0 | 1
0.4 | 3 | 0.03 |  |  |  | 2 | 3 | 0.5 | 0.642 | 0.083 | 210 | 0 | 0.142
0.4
0.4

## ons_template_caso_100_FBA
Número | Tipo | Grupo Base | Tensão Base (kV) | Nome Barra | Grupo Limite | Limite Tensão (p.u.) | Estado Operativo | Visualização | Tensão (p.u.) | Tensão (kV) | Ângulo (graus) | Geração Ativa (MW) | Geração Reativa (Mvar) | Geração Reativa Mínima (Mvar) | Geração Reativa Máxima (Mvar) | Barra Controlada | Carga Ativa (MW) | Carga Reativa (Mvar) | Shunt (Mvar) | Injeção Ativa (MW) | Injeção Reativa (Mvar) | Área | VDef (p.u.)
250 | 0 - PQ | B | 230 | URUBU--230 | 1 | 0,950-1,050 | Ligado | 0 - Normal | 0.968 | 222.6 | -14 | [10 empty] | 2 | 1
251 | 0 - PQ | C | 138 | URUBU--138 | 1 | 0,950-1,050 | Ligado | 0 - Normal | 0.949 | 131 | -20 | [5 empty] | 80 | 10 |  |  |  | 2 | 1
200 | 0 - PQ | B | 230 | TUCANO-230 | 1 | 0,950-1,050 | Ligado | 0 - Normal | 0.995 | 228.8 | -1.8 | [10 empty] | 2 | 1
20 | 1- PV | F | 1 | TUCANO--13 | 0 | 0,800-1,200 | Ligado | 0 - Normal | 0.98 | 1 | 4.18 | 373 | -33.3 | -140 | 140 | [6 empty] | 2 | 1.03
150 | 0 - PQ | B | 230 | TIZIU--230 | 1 | 0,950-1,050 | Ligado | 0 - Normal | 0.991 | 227.9 | -17 | [10 empty] | 1 | 1
151 | 0 - PQ | C | 138 | TIZIU--138 | 1 | 0,950-1,050 | Ligado | 0 - Normal | 0.972 | 134.1 | -23 | [5 empty] | 160 | 60 |  |  |  | 1 | 1
140 | 0 - PQ | E | 69 | SANHACO-69 | 1 | 0,950-1,050 | Ligado | 0 - Normal | 0.949 | 65.5 | -27 | [5 empty] | 70 | 20 | 5 |  |  | 1 | 1
1110 | 0 - PQ | F | 1 | SABIA--FIC | 1 | 0,950-1,050 | Ligado | 0 - Normal | 1.041 | 1 | -21 | [10 empty] | 1 | 1
112 | 0 - PQ | A | 440 | SABIA--440 | 1 | 0,950-1,050 | Ligado | 0 - Normal | 1.04 | 457.6 | -21 | [10 empty] | 1 | 1
110 | 0 - PQ | B | 230 | SABIA--230 | 1 | 0,950-1,050 | Ligado | 0 - Normal | 1.015 | 233.4 | -18 | [10 empty] | 1 | 1
111 | 0 - PQ | C | 138 | SABIA--138 | 1 | 0,950-1,050 | Ligado | 0 - Normal | 0.995 | 137.3 | -22 | [5 empty] | 40 | 10 |  |  |  | 1 | 1
11 | 1- PV | F | 1 | SABIA---13 | 0 | 0,800-1,200 | Ligado | 0 - Normal | 1.015 | 1 | -12 | 250 | 12.43 | -100 | 100 | [6 empty] | 1 | 1.03
113 | 0 - PQ | F | 1 | SABIA---13 | 1 | 0,950-1,050 | Ligado | 0 - Normal | 1.041 | 1 | -21 | [10 empty] | 1 | 1
232 | 0 - PQ | F | 1 | PELICANO13 | 1 | 0,950-1,050 | Ligado | 0 - Normal | 1.051 | 1.1 | -20 | [10 empty] | 2 | 1
1230 | 0 - PQ | F | 1 | PELICANFIC | 1 | 0,950-1,050 | Ligado | 0 - Normal | 1.051 | 1.1 | -20 | [10 empty] | 2 | 1
231 | 0 - PQ | A | 440 | PELICAN440 | 1 | 0,950-1,050 | Ligado | 0 - Normal | 1.048 | 461.1 | -20 | [10 empty] | 2 | 1
230 | 0 - PQ | B | 230 | PELICAN230 | 1 | 0,950-1,050 | Ligado | 0 - Normal | 0.999 | 229.8 | -18 | [10 empty] | 2 | 1
160 | 0 - PQ | C | 138 | PARDAL-138 | 1 | 0,950-1,050 | Ligado | 0 - Normal | 0.978 | 135 | -24 | [7 empty] | 40 |  |  | 1 | 1
161 | 0 - PQ | E | 69 | PARDAL--69 | 1 | 0,950-1,050 | Ligado | 0 - Normal | 0.974 | 67.2 | -25 | [5 empty] | 40 | 10 |  |  |  | 1 | 1
210 | 0 - PQ | B | 230 | GAVIAO-230 | 1 | 0,950-1,050 | Ligado | 0 - Normal | 0.977 | 224.7 | -3.7 | [10 empty] | 2 | 1
21 | 1- PV | F | 1 | GAVIAO--13 | 0 | 0,800-1,200 | Ligado | 0 - Normal | 0.96 | 1 | 1.52 | 250 | -36.9 | -90 | 90 | [6 empty] | 2 | 1.03
260 | 0 - PQ | B | 230 | GARCA--230 | 1 | 0,950-1,050 | Ligado | 0 - Normal | 0.966 | 222.2 | -12 | [5 empty] | 120 | 50 | 50 |  |  | 2 | 1
1130 | 0 - PQ | F | 1 | CURIO--FIC | 1 | 0,950-1,050 | Ligado | 0 - Normal | 1.049 | 1 | -16 | [10 empty] | 1 | 1
131 | 0 - PQ | A | 440 | CURIO--CS5 | 1 | 0,950-1,050 | Ligado | 0 - Normal | 1.039 | 457.2 | -17 | [7 empty] | -80 |  |  | 1 | 1
132 | 0 - PQ | A | 440 | CURIO--440 | 1 | 0,950-1,050 | Ligado | 0 - Normal | 1.047 | 460.7 | -16 | [10 empty] | 1 | 1
130 | 0 - PQ | B | 230 | CURIO--230 | 1 | 0,950-1,050 | Ligado | 0 - Normal | 1.01 | 232.3 | -19 | [10 empty] | 1 | 1
135 | 0 - PQ | C | 138 | CURIO--138 | 1 | 0,950-1,050 | Ligado | 0 - Normal | 0.962 | 132.8 | -25 | [5 empty] | 110 | 40 |  |  |  | 1 | 1
134 | 0 - PQ | E | 69 | CURIO---69 | 1 | 0,950-1,050 | Ligado | 0 - Normal | 0.979 | 67.6 | -25 | [10 empty] | 1 | 1
133 | 0 - PQ | F | 1 | CURIO---13 | 1 | 0,950-1,050 | Ligado | 0 - Normal | 1.049 | 1 | -16 | [10 empty] | 1 | 1
240 | 0 - PQ | B | 230 | CORUJA-230 | 1 | 0,950-1,050 | Ligado | 0 - Normal | 0.986 | 226.8 | -20 | [5 empty] | 90 | 10 |  |  |  | 2 | 1
190 | 0 - PQ | A | 440 | CHOPIN-440 | 1 | 0,950-1,050 | Ligado | 0 - Normal | 1.05 | 462 | -22 | [7 empty] | -80 |  |  | 1 | 1
191 | 0 - PQ | C | 138 | CHOPIN-138 | 1 | 0,950-1,050 | Ligado | 0 - Normal | 1.017 | 140.3 | -28 | [5 empty] | 90 | 20 |  |  |  | 1 | 1
120 | 0 - PQ | B | 230 | CARDEAL230 | 1 | 0,950-1,050 | Ligado | 0 - Normal | 0.996 | 229.1 | -16 | [10 empty] | 1 | 1
121 | 0 - PQ | D | 88 | CARDEAL-88 | 1 | 0,950-1,050 | Ligado | 0 - Normal | 0.968 | 85.2 | -21 | [5 empty] | 120 | 40 |  |  |  | 1 | 1
100 | 0 - PQ | B | 230 | CANARIO230 | 1 | 0,950-1,050 | Ligado | 0 - Normal | 1.023 | 235.3 | -5.6 | [10 empty] | 1 | 1
10 | 2 - Referência | F | 1 | CANARIO-18 | 0 | 0,800-1,200 | Ligado | 0 - Normal | 1.015 | 1 | 0 | 383.3 | -12.4 | -140 | 140 | [6 empty] | 1 | 1.03
1180 | 0 - PQ | F | 1 | BICUDO-FIC | 1 | 0,950-1,050 | Ligado | 0 - Normal | 1.016 | 1 | -27 | [10 empty] | 1 | 1
180 | 0 - PQ | A | 440 | BICUDO-440 | 1 | 0,950-1,050 | Ligado | 0 - Normal | 1.042 | 458.5 | -22 | [7 empty] | -40 |  |  | 1 | 1
181 | 0 - PQ | E | 69 | BICUDO--69 | 1 | 0,950-1,050 | Ligado | 0 - Normal | 1.016 | 70.1 | -27 | [5 empty] | 130 | 40 |  |  |  | 1 | 1
182 | 0 - PQ | F | 1 | BICUDO--13 | 1 | 0,950-1,050 | Ligado | 0 - Normal | 1.018 | 1 | -27 | [7 empty] | 10 |  |  | 1 | 1
170 | 0 - PQ | C | 138 | AZULAO-138 | 1 | 0,950-1,050 | Ligado | 0 - Normal | 0.979 | 135.1 | -24 | [10 empty] | 1 | 1
171 | 0 - PQ | E | 69 | AZULAO--69 | 1 | 0,950-1,050 | Ligado | 0 - Normal | 0.969 | 66.9 | -26 | [5 empty] | 40 | 10 |  |  |  | 1 | 1
1220 | 0 - PQ | F | 1 | ARARA--FIC | 1 | 0,950-1,050 | Ligado | 0 - Normal | 1.048 | 1 | -14 | [10 empty] | 2 | 1
221 | 0 - PQ | A | 440 | ARARA--CS5 | 1 | 0,950-1,050 | Ligado | 0 - Normal | 1.034 | 455 | -13 | [7 empty] | -80 |  |  | 2 | 1
222 | 0 - PQ | A | 440 | ARARA--440 | 1 | 0,950-1,050 | Ligado | 0 - Normal | 1.045 | 459.8 | -14 | [10 empty] | 2 | 1
220 | 0 - PQ | B | 230 | ARARA--230 | 1 | 0,950-1,050 | Ligado | 0 - Normal | 0.995 | 228.8 | -11 | [10 empty] | 2 | 1
224 | 0 - PQ | C | 138 | ARARA--138 | 1 | 0,950-1,050 | Ligado | 0 - Normal | 0.961 | 132.6 | -17 | [5 empty] | 110 | 30 |  |  |  | 2 | 1
223 | 0 - PQ | F | 1 | ARARA---13 | 1 | 0,950-1,050 | Ligado | 0 - Normal | 1.048 | 1 | -14 | [10 empty] | 2 | 1